## Processo Macro
Processo | Qtd Máquinas | Entrada do Processo | Saída do Processo | Tempo de Processo | Dados | Valor
Mistura | 1 | Massa Base + Corante + Perfume + Água | Sabonete em Pasta | 45 | Tamanho do Lote (kg) | 200
Extrusão | 1 | Sabonete em Pasta | Barras de Sabonete | 20 | Peso do sabonete (kg) | 0.2
Corte e Modelagem | 1 | Barras de Sabonete | Sabonete | 55 | Produção por lote (un) | 700
Embalagem | 4 | Sabonete | Sabonete embalado | 40 | Trabalho diário (h) | 8
[5 empty] | Produção diária (un) | 6200
[5 empty] | Produção desejada (um) | 7000
[5 empty] | Custo da hora homem (R$) | 10
[5 empty] | Cálculos | Valor
[5 empty] | Tamanho do lote (sabonetes) | 1000
[5 empty] | Tempo total do Processo (min) | 160
[5 empty] | Rendimento do Processo (%) | 70%
[5 empty] | Perdas do Processo (%) | 30%
[5 empty] | Takt time (min) | 480
[5 empty] | Tempo de Ritmo de Produção (min/un) | 0.068571
[5 empty] | Tempo de Ritmo de Produção (min/100un) | 6.8571

## Mistura
Processo | Tempo (min) | Dados | Valor
Carga Manual dos elementos secos | 5 | Tamanho do lote (kg) | 200
Mistura a seco | 5 | Peso do sabonete (kg) | 0.2
Carga manual de água | 5 | Produção por lote (kg) | 189
Mistura com água | 10
Veificação da Qualidade | 15 | Cálculos | Valor
Limpeza do misturador | 5 | Perdas do Processo (kg) | 11
|  | Perdas do Processo (un) | 55
|  | Produção por lote (un) | 945
|  | Rendimento do Processo (%) | 94.5%
|  | Tempo total do Processo (min) | 45
|  | Cycle-time (min/un) | 0.047619
|  | Cycle-time (min/100) | 4.7619

## Extrusão
Processo | Tempo (min) | Dados | Valor
Carregamento da Extrusora | 5 | Tamanho do Lote (kg) | 189
Extrusão | 5 | Peso do sabonete (kg) | 0.2
Limpeza da máquina | 10 | Produção por lote (kg) | 172
|  | Cálculos | Valor
|  | Perdas do Processo (kg) | 17
|  | Perdas do Processo (un) | 85
|  | Produção por lote (un) | 860
|  | Rendimento do Processo (%) | 91.01%
|  | Tempo do Processo (min) | 20
|  | Cycle time (min/un) | 0.023256
|  | Cycle time (min/100 un) | 2.3256

## Corte e modelagem
Processo | Tempo (min) | Dados | Valor
Transporte até a maquina de corte | 5 | Tamanho do lote (kg) | 172
Corte das barras de sabão | 15 | Peso do sabonete (kg) | 0.2
transporte até as formas de molde | 10 | Produção por lote (kg) | 144
Moldagem | 20
Limpeza dos Equipamentos | 5 | Cálculos | Valor
|  | Perdas do processo (kg) | 28
|  | Perdas do processo (un) | 140
|  | Produção por lote (um) | 720
|  | Rendimento do Processo (%) | 83.72%
|  | Tempo do processo (min) | 55
|  | Cycle time (min/um) | 0.076389
|  | Cycle time (min/100) | 7.6389

## Embalagem
Processo | Tempo (min) | Dados | Valor
Transporte | 10 | Tamanho do lote(un) | 180
Embalagem automática | 15 | Peso do Sabonete (kg) | 0.2
Empacotamento | 10 | Produção do lote (un) | 175
Transporte para o Estoque | 5 | Qtd de máquinas (un) | 4
|  | Cálculos | Valor
|  | Perdas do processo (un) | 20
|  | Perdas do processo (kg) | 4
|  | Produção por lote total (un) | 700
|  | Rendimento do Processo (%) | 97.22%
|  | Tempo do Processo (min) | 40
|  | Cycle time (min/un) | 0.057143
|  | Cycle time (min/100) | 5.7143

## Análise Macro
Processo | Cycle Time | Ritmo de Produção
Mistura | 4.7619 | 6.8571
Extrusão | 2.3256 | 6.8571
Corte e Moldagem | 7.6389 | 6.8571
Embalagem | 5.7143 | 6.8571
Processo | Cycle Time | Ritmo de Produção
Mistura | 4.7619 | 6.8571
Extrusão | 2.3256 | 6.8571
Corte e Moldagem |  | 6.8571
Embalagem | 5.7143 | 6.8571

## Dados
Lote | Mistura_tempo | Extrusao_tempo | Corte_tempo | Embalagem_tempo | Mistura_peso | Extrusao_peso | Corte_peso | Embalagem_peso | Sabonete_qtd
1 | 45.56 | 20.0199 | 54.8897 | 39.4622 | 196.855 | 192.1199 | 171.9408 | 145.5652 | 695
2 | 45.5747 | 20.0146 | 55.8346 | 38.2637 | 196.3183 | 188.1689 | 170.9781 | 144.342 | 702
3 | 45.2142 | 20.0044 | 53.8616 | 40.4635 | 199.1584 | 188.9293 | 172.7219 | 146.1368 | 700
4 | 46.6289 | 20.3729 | 54.5883 | 39.8532 | 201.7453 | 187.6366 | 167.3034 | 144.4991 | 699
5 | 46.7129 | 19.746 | 54.4274 | 39.2253 | 198.6046 | 190.3549 | 171.8435 | 144.0991 | 696
6 | 44.8142 | 19.1061 | 54.3597 | 40.7174 | 197.1262 | 188.6874 | 171.8915 | 143.7707 | 695
7 | 45.1243 | 20.7271 | 54.3107 | 39.6956 | 198.7469 | 189.1904 | 173.9261 | 144.8948 | 698
8 | 43.979 | 20.4776 | 54.715 | 40.6815 | 199.3789 | 191.3742 | 172.1048 | 144.3908 | 691
9 | 44.9529 | 20.1347 | 56.7184 | 39.964 | 202.212 | 192.0019 | 172.9447 | 142.7278 | 703
10 | 44.4907 | 20.594 | 55.1675 | 41.4666 | 201.8308 | 187.8483 | 171.1238 | 143.8948 | 702
11 | 45.5394 | 20.0841 | 56.5366 | 39.9739 | 198.4101 | 188.4591 | 170.4098 | 144.218 | 701
12 | 45.8947 | 20.0652 | 54.8706 | 40.4964 | 203.727 | 188.1638 | 174.0567 | 144.8713 | 685
13 | 45.259 | 20.228 | 53.9647 | 40.3423 | 200.0635 | 187.2314 | 170.0214 | 145.9597 | 709
14 | 45.7892 | 20.1709 | 54.814 | 40.3957 | 203.11 | 188.6703 | 171.3773 | 142.3585 | 691
15 | 44.1516 | 19.8376 | 54.8185 | 38.3901 | 199.1031 | 191.0746 | 169.1402 | 143.9591 | 712
16 | 45.6445 | 19.3408 | 54.6332 | 39.4238 | 204.7489 | 189.4233 | 171.801 | 142.5043 | 696
17 | 44.7826 | 20.2773 | 54.0196 | 39.9177 | 202.102 | 188.4863 | 172.1466 | 142.2507 | 704
18 | 44.1069 | 19.8819 | 55.9498 | 41.2185 | 199.7908 | 192.5787 | 171.4459 | 144.4051 | 693
19 | 44.3677 | 20.1628 | 55.4594 | 39.6022 | 199.284 | 188.1386 | 172.2211 | 143.6718 | 705
20 | 44.6412 | 19.7413 | 53.3855 | 39.1111 | 199.867 | 191.5561 | 169.7349 | 143.5883 | 681
21 | 45.4344 | 20.1082 | 56.6216 | 40.1504 | 199.5143 | 186.6279 | 171.7978 | 144.0042 | 700
22 | 44.8754 | 19.7265 | 54.4943 | 38.6586 | 198.6751 | 185.8149 | 174.6774 | 145.4467 | 700
23 | 44.796 | 19.6206 | 54.9161 | 39.5971 | 203.8334 | 187.0485 | 170.6972 | 144.8399 | 704
24 | 46.1337 | 20.0619 | 56.7152 | 40.1598 | 202.4447 | 188.1637 | 174.0666 | 143.1852 | 709
25 | 44.5271 | 20.1001 | 53.6554 | 39.1079 | 203.2688 | 191.2202 | 171.6591 | 145.4133 | 704
26 | 44.9312 | 19.5068 | 54.9002 | 39.159 | 201.2687 | 185.9578 | 174.8624 | 142.2245 | 708
27 | 45.1981 | 20.5455 | 54.9345 | 39.99 | 200.3207 | 186.1375 | 171.393 | 143.5673 | 703
28 | 46.2692 | 19.8477 | 55.2876 | 40.915 | 201.8376 | 190.2829 | 173.3071 | 145.241 | 681
29 | 43.5516 | 19.3737 | 55.2842 | 41.1007 | 202.1784 | 186.6682 | 174.2162 | 145.0745 | 697
30 | 44.6764 | 19.4118 | 53.2468 | 40.9634 | 197.7806 | 187.5244 | 172.1782 | 144.5531 | 700
31 | 45.0825 | 20.1616 | 55.6461 | 41.4195 | 200.4944 | 187.334 | 172.0541 | 144.6054 | 699
32 | 44.6935 | 20.1048 | 55.9991 | 40.2257 | 199.46 | 189.9424 | 171.5269 | 143.5929 | 707
33 | 44.9377 | 20.1829 | 56.573 | 40.4646 | 202.8998 | 189.4133 | 169.9287 | 143.7986 | 693
34 | 43.9091 | 20.6661 | 55.0261 | 40.3262 | 198.68 | 186.5424 | 171.2243 | 142.3976 | 701
35 | 45.5291 | 19.9064 | 56.5095 | 39.9069 | 203.6102 | 186.2871 | 170.2537 | 145.2715 | 693
36 | 44.7301 | 19.983 | 55.9347 | 39.9546 | 198.8872 | 189.8037 | 172.6341 | 142.7751 | 691
37 | 44.7142 | 19.211 | 54.4114 | 40.0737 | 201.5404 | 188.7811 | 168.1632 | 143.8758 | 697
38 | 46.3079 | 20.2684 | 53.6016 | 38.7805 | 199.7645 | 190.3005 | 175.1399 | 142.2731 | 685
39 | 44.3392 | 20.3215 | 55.6811 | 40.409 | 199.8194 | 189.5331 | 170.8698 | 143.9447 | 697
40 | 45.3163 | 20.2132 | 56.1193 | 38.5061 | 199.7688 | 186.1755 | 173.6445 | 142.5184 | 702
41 | 46.555 | 20.161 | 55.1177 | 38.6004 | 202.158 | 189.6554 | 170.4244 | 148.5641 | 703
42 | 45.9048 | 20.0192 | 53.6053 | 40.5467 | 199.4834 | 190.0749 | 172.1342 | 144.0256 | 700
43 | 44.4019 | 20.3989 | 52.5079 | 39.2722 | 201.228 | 190.1803 | 173.144 | 144.7388 | 692
44 | 45.1406 | 20.3189 | 55.3945 | 40.1265 | 200.2074 | 189.0826 | 169.0295 | 144.579 | 696
45 | 44.6612 | 19.8621 | 54.3095 | 39.4861 | 196.7195 | 185.9503 | 173.0446 | 142.611 | 709
46 | 44.4721 | 19.8347 | 56.589 | 40.3692 | 202.3518 | 191.0328 | 173.6149 | 141.5925 | 694
47 | 46.6374 | 20.3636 | 55.2967 | 39.6175 | 202.5548 | 188.8807 | 173.7903 | 145.8046 | 689
48 | 46.7173 | 20.0511 | 55.1214 | 40.3671 | 200.9703 | 188.4436 | 168.3322 | 143.3688 | 696
49 | 44.2434 | 19.6185 | 54.7411 | 39.6014 | 199.8489 | 188.3093 | 171.1292 | 146.6563 | 693
50 | 44.7206 | 20.3958 | 55.1988 | 40.743 | 199.9737 | 187.3028 | 171.4234 | 144.3126 | 707
51 | 45.5565 | 19.589 | 54.9971 | 40.3659 | 201.9135 | 188.3356 | 170.7906 | 144.0151 | 699
52 | 44.7524 | 19.8892 | 55.8119 | 40.947 | 197.7176 | 186.0983 | 169.9446 | 143.9064 | 707
53 | 45.5931 | 19.5939 | 54.5614 | 38.576 | 201.2222 | 188.5716 | 171.4273 | 144.6228 | 697
54 | 44.1474 | 19.6192 | 55.8699 | 40.0995 | 199.0813 | 189.3544 | 171.7329 | 142.5672 | 698
55 | 44.5587 | 20.3401 | 54.6277 | 39.6736 | 201.3052 | 190.8586 | 172.6084 | 142.2819 | 686
56 | 44.1596 | 20.2866 | 55.5529 | 39.3928 | 200.6298 | 188.8643 | 173.3659 | 141.8683 | 698
57 | 45.7709 | 19.5518 | 54.836 | 39.5493 | 200.2755 | 186.5983 | 171.8915 | 144.1929 | 701
58 | 43.5863 | 19.5836 | 55.5286 | 39.8932 | 199.1366 | 187.4898 | 169.062 | 146.0594 | 707
59 | 44.5796 | 20.1851 | 54.9779 | 41.2599 | 201.4259 | 188.5497 | 171.6399 | 143.5696 | 690
60 | 46.0139 | 19.9008 | 54.0399 | 39.8649 | 202.587 | 189.0178 | 171.6225 | 142.5528 | 701
61 | 44.3912 | 19.9835 | 55.5169 | 39.2974 | 199.7174 | 187.9404 | 172.7429 | 144.3403 | 701
62 | 43.3488 | 19.8659 | 54.9985 | 38.8168 | 198.4279 | 189.4015 | 169.2119 | 142.779 | 709
63 | 46.2701 | 20.0471 | 54.0161 | 41.9827 | 200.6422 | 190.1185 | 171.9517 | 143.3832 | 691
64 | 45.5027 | 19.825 | 54.6536 | 40.1316 | 198.9315 | 190.1559 | 170.5538 | 145.4131 | 688
65 | 44.9013 | 19.8536 | 55.6382 | 39.6768 | 199.2333 | 189.7895 | 171.2919 | 144.7454 | 702
66 | 45.3795 | 20.152 | 53.7625 | 38.8693 | 202.802 | 188.5883 | 168.9411 | 142.7967 | 702
67 | 45.9807 | 19.9198 | 55.1748 | 39.5146 | 201.4167 | 190.1027 | 171.96 | 143.9697 | 700
68 | 45.5184 | 19.3063 | 55.483 | 40.097 | 199.2451 | 188.9123 | 171.0267 | 143.1813 | 709
69 | 44.3214 | 20.1664 | 55.618 | 39.0483 | 199.9807 | 190.2805 | 170.5295 | 144.2032 | 707
70 | 43.905 | 19.7547 | 55.6364 | 41.7708 | 200.2861 | 189.7402 | 172.9672 | 143.2872 | 699
71 | 45.3925 | 19.8014 | 55.586 | 41.1394 | 199 | 186.147 | 170.6414 | 141.9889 | 705
72 | 46.0898 | 20.1132 | 55.5998 | 40.2496 | 200.8519 | 190.1021 | 172.3031 | 144.5852 | 699
73 | 44.9352 | 19.2254 | 55.3198 | 40.8853 | 201.5098 | 186.211 | 172.2718 | 145.0766 | 705
74 | 45.5941 | 19.5954 | 53.9037 | 41.2224 | 198.689 | 191.3114 | 166.5455 | 143.2443 | 686
75 | 44.2543 | 19.6133 | 55.5386 | 38.9503 | 196.6408 | 190.6938 | 170.0549 | 143.1655 | 702
76 | 44.9823 | 19.8141 | 55.5846 | 39.5391 | 201.6187 | 188.3217 | 170.6238 | 146.3713 | 702
77 | 43.0068 | 20.1193 | 56.0282 | 38.386 | 201.2355 | 190.4741 | 171.9719 | 145.3678 | 704
78 | 45.6568 | 19.4284 | 55.8202 | 39.8102 | 201.4692 | 187.6423 | 171.1491 | 142.0345 | 691
79 | 45.118 | 19.8915 | 55.7267 | 40.7899 | 200.9175 | 189.0521 | 171.0224 | 143.1398 | 699
80 | 44.6496 | 20.6672 | 56.4481 | 40.1591 | 196.938 | 189.2379 | 170.7937 | 142.7192 | 690
81 | 45.3982 | 19.6427 | 56.7486 | 39.8224 | 198.4538 | 188.5124 | 172.5637 | 145.7523 | 710
82 | 46.3278 | 19.6751 | 56.3601 | 40.5426 | 199.389 | 189.7422 | 174.5085 | 144.2468 | 702
83 | 45.1186 | 20.4206 | 54.0052 | 40.8019 | 196.4059 | 189.2088 | 171.5646 | 144.717 | 707
84 | 46.8341 | 20.7673 | 55.1267 | 37.8863 | 198.1275 | 190.2466 | 172.1305 | 142.708 | 704
85 | 44.0394 | 19.8585 | 56.151 | 38.9409 | 201.0412 | 189.6626 | 171.9048 | 145.0913 | 689
86 | 45.7626 | 20.0616 | 54.0603 | 40.0057 | 201.2747 | 189.472 | 171.8677 | 143.82 | 705
87 | 45.3001 | 19.7104 | 55.0257 | 39.8714 | 197.1707 | 188.9988 | 168.0381 | 142.1289 | 707
88 | 43.9991 | 20.1753 | 55.2195 | 40.3771 | 201.1607 | 188.7043 | 173.2283 | 145.2911 | 702
89 | 44.907 | 20.2281 | 54.5122 | 38.7679 | 201.9606 | 191.7321 | 172.2515 | 144.7662 | 708
90 | 44.5753 | 20.1981 | 54.1149 | 40.0359 | 199.8459 | 190.4481 | 171.4643 | 143.2705 | 698
91 | 46.4841 | 19.6203 | 53.1224 | 38.2945 | 200.2296 | 189.6196 | 174.2298 | 144.0338 | 700
92 | 42.2715 | 19.9036 | 55.3893 | 40.7298 | 200.7692 | 188.4817 | 171.9327 | 144.9386 | 714
93 | 44.9759 | 20.4956 | 54.6957 | 39.1566 | 199.7297 | 189.139 | 172.3475 | 144.2594 | 704
94 | 44.7596 | 19.5247 | 57.7339 | 40.5592 | 202.0014 | 186.8926 | 173.513 | 152.0154 | 717
95 | 45.1838 | 20.0575 | 54.6748 | 40.988 | 204.4345 | 188.4081 | 172.6141 | 141.57 | 705
96 | 45.4549 | 20.7441 | 54.8864 | 39.0869 | 200.2809 | 191.7899 | 171.2045 | 144.1527 | 690
97 | 44.2823 | 20.1793 | 54.2855 | 39.6942 | 200.4075 | 188.4961 | 170.7061 | 141.4944 | 705
98 | 46.5144 | 19.8514 | 55.8133 | 39.7238 | 201.2627 | 192.7435 | 169.2124 | 145.6263 | 701
99 | 45.2584 | 20.5821 | 55.3811 | 39.59 | 198.4118 | 188.8386 | 173.9359 | 143.7665 | 694
100 | 44.8597 | 20.0894 | 56.5956 | 38.1012 | 200.2723 | 189.3669 | 175.1577 | 144.3644 | 708
101 | 43.8724 | 19.8624 | 54.3315 | 40.1362 | 198.8166 | 188.3875 | 169.7758 | 146.1307 | 705
102 | 44.4181 | 20.0804 | 54.3071 | 40.9736 | 199.7426 | 194.7177 | 170.3333 | 141.5936 | 699
103 | 45.2717 | 20.3354 | 56.4159 | 40.1799 | 203.2444 | 185.2246 | 174.0846 | 143.4054 | 699
104 | 44.5539 | 20.0963 | 53.6934 | 40.0662 | 201.8894 | 189.3314 | 172.7085 | 144.0621 | 710
105 | 43.925 | 20.6577 | 53.9179 | 39.2935 | 201.7978 | 185.4865 | 170.6367 | 145.1744 | 694
106 | 45.0707 | 20.1029 | 52.8207 | 39.1276 | 200.215 | 188.8188 | 170.8533 | 143.2709 | 699
107 | 45.4135 | 19.8965 | 55.8776 | 39.8903 | 202.2063 | 187.7831 | 171.4547 | 144.4008 | 706
108 | 42.9619 | 20.0828 | 55.9966 | 39.7277 | 198.0805 | 188.8199 | 169.5051 | 143.0522 | 703
109 | 46.562 | 19.9468 | 54.9408 | 40.2006 | 201.0975 | 189.1046 | 171.8125 | 144.593 | 700
110 | 46.3459 | 19.6774 | 55.1287 | 39.7565 | 197.2243 | 190.3759 | 170.47 | 142.9323 | 680
111 | 45.5602 | 19.4719 | 55.8347 | 40.8315 | 200.2738 | 189.0681 | 168.7505 | 146.094 | 697
112 | 42.9772 | 20.2044 | 55.6505 | 39.9078 | 201.7651 | 189.6084 | 169.5893 | 145.5803 | 696
113 | 44.0537 | 19.8138 | 52.9692 | 38.6411 | 196.7694 | 187.5858 | 173.5496 | 144.0401 | 712
114 | 45.2178 | 20.7534 | 55.3766 | 40.8408 | 199.694 | 186.3352 | 176.4763 | 144.1221 | 698
115 | 43.4969 | 20.3047 | 53.3325 | 39.3356 | 199.2824 | 189.3989 | 170.9635 | 142.9248 | 704
116 | 44.9138 | 20.1738 | 54.4707 | 40.1607 | 197.2482 | 187.5013 | 173.4963 | 143.3536 | 704
117 | 46.0584 | 19.9682 | 56.9606 | 38.9653 | 202.6703 | 190.8393 | 168.583 | 144.7089 | 691
118 | 45.6865 | 19.6006 | 54.1632 | 39.9092 | 199.968 | 190.0376 | 172.5136 | 141.6713 | 696
119 | 45.065 | 20.576 | 54.9773 | 39.98 | 201.3514 | 187.3016 | 169.0701 | 145.3092 | 701
120 | 44.6621 | 19.8942 | 54.2743 | 40.0084 | 199.2684 | 189.158 | 169.3213 | 146.4703 | 701
121 | 45.1589 | 19.7972 | 55.0415 | 39.2431 | 198.1368 | 186.2992 | 170.3145 | 146.3984 | 694
122 | 45.8959 | 20.0143 | 54.336 | 40.0474 | 202.5361 | 191.1711 | 171.1846 | 145.2401 | 695
123 | 45.5994 | 20.1775 | 55.5835 | 40.1515 | 200.7239 | 188.0446 | 170.2352 | 144.3678 | 692
124 | 45.3168 | 19.8674 | 53.6548 | 39.9872 | 199.7425 | 190.1301 | 169.6485 | 144.0444 | 693
125 | 46.2726 | 19.9747 | 53.7699 | 40.913 | 198.0271 | 187.1627 | 170.2944 | 142.4289 | 695
126 | 45.0238 | 19.8132 | 56.0517 | 40.1367 | 201.9028 | 189.2758 | 170.7768 | 144.1657 | 696
127 | 44.9735 | 19.7077 | 53.9397 | 40.7941 | 198.7811 | 188.9107 | 171.9327 | 145.4122 | 705
128 | 45.4766 | 20.1956 | 54.0755 | 42.5961 | 201.4328 | 187.4389 | 171.6329 | 143.8988 | 700
129 | 45.9656 | 20.0534 | 53.5247 | 40.7544 | 200.2393 | 189.3211 | 170.4401 | 143.0054 | 702
130 | 44.3219 | 20.1422 | 52.4274 | 40.3761 | 200.3551 | 188.1752 | 170.0642 | 142.42 | 694
131 | 44.6038 | 19.6537 | 54.5704 | 40.528 | 199.9983 | 185.0969 | 173.2468 | 143.002 | 702
132 | 45.1572 | 20.1293 | 56.9832 | 40.4269 | 197.2433 | 186.5676 | 170.776 | 146.3366 | 704
133 | 44.7115 | 19.5449 | 54.6406 | 40.1934 | 201.8491 | 188.6662 | 173.3377 | 143.5894 | 697
134 | 45.0105 | 20.5619 | 55.2455 | 39.375 | 200.7936 | 187.5126 | 175.1366 | 144.3678 | 713
135 | 43.1272 | 19.2713 | 54.0086 | 40.2968 | 202.3881 | 188.3795 | 171.9943 | 141.4138 | 689
136 | 46.2193 | 20.1735 | 54.508 | 41.6304 | 202.4043 | 188.7398 | 173.8562 | 145.4093 | 698
137 | 45.7754 | 19.4023 | 53.6682 | 40.383 | 200.3067 | 187.0379 | 171.9577 | 145.5765 | 718
138 | 47.3264 | 20.0518 | 53.9674 | 40.5359 | 198.8633 | 188.6942 | 172.6695 | 143.2052 | 702
139 | 45.9036 | 19.6641 | 54.5313 | 40.0606 | 200.6045 | 188.5589 | 171.9085 | 146.3919 | 692
140 | 45.9307 | 19.6734 | 55.3602 | 39.1943 | 200.4908 | 188.7661 | 172.7735 | 144.14 | 692
141 | 43.5669 | 19.7634 | 54.8676 | 40.6477 | 197.888 | 190.8824 | 170.8373 | 144.982 | 703
142 | 44.7973 | 20.5497 | 54.8372 | 39.7476 | 201.6679 | 184.5812 | 171.5326 | 147.4418 | 698
143 | 44.7539 | 19.8567 | 54.4792 | 39.7274 | 202.3583 | 186.5198 | 172.0135 | 140.9978 | 695
144 | 45.1227 | 20.1965 | 56.3443 | 38.4836 | 198.4308 | 186.7488 | 169.9543 | 145.9538 | 704
145 | 45.7716 | 19.8958 | 53.8175 | 39.3695 | 201.0789 | 188.7307 | 170.1177 | 144.5893 | 697
146 | 44.5007 | 20.012 | 56.2192 | 40.9997 | 199.9126 | 190.2009 | 172.0808 | 145.9575 | 695
147 | 43.5535 | 19.6118 | 55.7277 | 39.4882 | 198.4985 | 192.3066 | 172.7169 | 144.443 | 688
148 | 44.2988 | 19.3384 | 57.9506 | 38.9332 | 200.4205 | 186.018 | 174.2784 | 144.8124 | 700
149 | 44.4242 | 19.2454 | 55.5402 | 40.0095 | 200.1405 | 188.8044 | 174.515 | 144.8766 | 694
150 | 44.7858 | 20.182 | 54.7735 | 40.8403 | 201.3674 | 190.2491 | 171.0006 | 144.8318 | 695
151 | 46.5668 | 20.51 | 53.911 | 40.5445 | 196.4488 | 187.8943 | 170.0728 | 145.752 | 699
152 | 45.3842 | 20.6578 | 54.6886 | 39.2966 | 199.6359 | 190.4843 | 170.734 | 143.5319 | 714
153 | 44.2755 | 19.9295 | 55.3005 | 39.7681 | 200.3804 | 186.9434 | 172.1728 | 145.4302 | 702
154 | 46.5699 | 20.2746 | 58.0474 | 39.2297 | 206.0209 | 190.6255 | 173.5804 | 142.993 | 702
155 | 44.2568 | 19.6335 | 56.1762 | 41.3483 | 195.4355 | 189.1905 | 173.34 | 142.6066 | 687
156 | 44.0698 | 20.5064 | 54.6171 | 40.5742 | 200.869 | 190.7976 | 168.5105 | 145.0044 | 705
157 | 44.7599 | 19.0329 | 55.7502 | 40.797 | 197.3999 | 189.1766 | 172.6304 | 142.7463 | 698
158 | 46.2322 | 19.528 | 55.8032 | 40.0082 | 201.0587 | 190.5568 | 171.1018 | 143.2659 | 699
159 | 45.2046 | 19.8009 | 54.1845 | 40.3881 | 202.347 | 185.9599 | 169.3266 | 140.5033 | 698
160 | 44.4917 | 19.8734 | 57.4818 | 39.0013 | 201.4721 | 187.4859 | 173.3791 | 144.7305 | 698
161 | 45.731 | 19.7397 | 56.3242 | 40.1816 | 203.2087 | 186.2807 | 170.9774 | 146.0105 | 700
162 | 43.1888 | 20.3911 | 52.8453 | 39.9887 | 200.9693 | 186.8683 | 171.9841 | 145.0271 | 707
163 | 44.3723 | 19.5612 | 54.4221 | 40.3893 | 197.684 | 192.0747 | 170.9265 | 142.3241 | 693
164 | 44.6827 | 21.1052 | 54.2934 | 38.9195 | 201.3782 | 190.1316 | 170.1118 | 142.3353 | 690
165 | 43.7583 | 20.2356 | 55.0775 | 39.4679 | 199.7216 | 191.9523 | 172.604 | 143.0179 | 698
166 | 45.7152 | 20.2475 | 55.8352 | 40.5208 | 197.0404 | 185.2593 | 173.0598 | 141.7283 | 696
167 | 44.9807 | 20.8707 | 54.4529 | 39.7149 | 202.7977 | 188.9578 | 174.2144 | 145.6466 | 696
168 | 44.6978 | 19.5167 | 54.9724 | 41.2235 | 198.8896 | 188.835 | 170.3754 | 145.673 | 706
169 | 45.0747 | 20.2224 | 56.6554 | 40.2387 | 200.2913 | 187.8503 | 173.3209 | 142.8281 | 705
170 | 44.1742 | 20.1381 | 54.1238 | 40.0354 | 198.2506 | 188.2167 | 174.0204 | 144.2845 | 703
171 | 44.3707 | 19.6952 | 55.1666 | 39.739 | 196.7349 | 188.9473 | 169.079 | 145.0162 | 706
172 | 44.026 | 20.2818 | 54.9405 | 40.4561 | 199.9064 | 187.3404 | 172.1684 | 145.4198 | 709
173 | 44.206 | 20.0561 | 53.7681 | 40.9253 | 197.4632 | 188.6822 | 173.4569 | 141.7178 | 708
174 | 43.8761 | 20.4532 | 54.2736 | 39.7241 | 202.014 | 186.8386 | 169.2495 | 141.5714 | 694
175 | 43.14 | 20.1564 | 55.9581 | 40.0573 | 199.013 | 189.2397 | 169.4594 | 143.7269 | 700
176 | 45.9388 | 20.008 | 56.2698 | 41.0946 | 202.1684 | 191.5797 | 172.2328 | 142.9673 | 704
177 | 44.9661 | 19.9547 | 55.6394 | 40.2051 | 200.32 | 192.6728 | 169.0418 | 143.6185 | 686
178 | 46.1544 | 20.3099 | 55.3615 | 38.1216 | 200.3952 | 187.3702 | 172.5344 | 144.7832 | 687
179 | 44.4942 | 20.735 | 55.0805 | 39.8067 | 201.6692 | 190.1746 | 174.6525 | 145.2604 | 710
180 | 44.6919 | 19.8572 | 52.4898 | 40.2093 | 201.1643 | 184.2015 | 172.9022 | 145.0366 | 701
181 | 45.431 | 19.5721 | 54.9555 | 39.5485 | 199.5945 | 185.9536 | 170.269 | 143.9697 | 703
182 | 44.6657 | 19.8373 | 54.1286 | 39.991 | 200.893 | 186.5904 | 171.9389 | 145.8517 | 708
183 | 46.1123 | 19.7516 | 52.8948 | 40.4643 | 197.943 | 190.5516 | 169.1502 | 143.6078 | 698
184 | 44.9541 | 19.4954 | 55.4836 | 39.8778 | 199.8598 | 188.7069 | 173.6941 | 143.8417 | 701
185 | 47.0081 | 20.648 | 54.3102 | 39.9959 | 200.2763 | 189.3881 | 172.0672 | 144.1145 | 694
186 | 44.1019 | 19.6715 | 53.3889 | 39.3445 | 201.3093 | 189.1458 | 172.3931 | 146.0503 | 707
187 | 44.5459 | 20.2571 | 55.1609 | 39.1675 | 199.4754 | 192.6196 | 172.3282 | 144.257 | 699
188 | 46.0619 | 19.462 | 56.312 | 39.4604 | 201.8559 | 187.4216 | 174.0814 | 143.3072 | 701
189 | 44.7169 | 20.0982 | 55.8641 | 40.3475 | 201.6971 | 192.9394 | 171.0338 | 145.5369 | 692
190 | 45.2362 | 20.1023 | 56.1045 | 38.5196 | 199.3273 | 191.778 | 171.6425 | 146.8767 | 704
191 | 46.2076 | 19.7594 | 55.1963 | 39.9363 | 200.3066 | 185.8034 | 172.1891 | 146.2628 | 700
192 | 46.1695 | 20.3745 | 54.3304 | 39.7311 | 200.6252 | 189.793 | 175.2853 | 141.3159 | 703
193 | 43.9008 | 19.1294 | 57.3645 | 40.6385 | 200.3684 | 187.758 | 171.601 | 143.7755 | 701
194 | 44.3451 | 19.6949 | 54.7949 | 39.665 | 195.0987 | 186.7212 | 172.8988 | 141.3718 | 692
195 | 44.4656 | 19.8512 | 54.4731 | 39.4825 | 197.4509 | 188.6305 | 171.7912 | 143.8456 | 708
196 | 44.7511 | 19.6835 | 52.9234 | 41.1803 | 203.3133 | 189.1383 | 172.0756 | 144.182 | 702
197 | 45.0175 | 20.0934 | 53.6424 | 41.2197 | 199.2824 | 188.0437 | 172.9193 | 145.4826 | 698
198 | 44.4101 | 20.3451 | 54.0499 | 40.0092 | 197.6425 | 189.1477 | 169.3892 | 142.5372 | 697
199 | 45.158 | 19.1608 | 53.2498 | 39.3338 | 200.2485 | 187.5305 | 169.6025 | 145.9978 | 707
200 | 44.7067 | 20.2306 | 55.2821 | 39.5949 | 199.3617 | 189.4232 | 169.9798 | 146.2557 | 691
201 | 43.2064 | 19.6874 | 54.6866 | 39.304 | 203.0837 | 189.9031 | 173.1344 | 143.4908 | 696
202 | 43.6463 | 20.1811 | 55.2679 | 39.8843 | 199.1502 | 191.8831 | 172.9554 | 144.868 | 715
203 | 45.1525 | 20.1411 | 54.7883 | 40.1268 | 197.3081 | 191.7578 | 173.8946 | 144.9275 | 699
204 | 45.0065 | 20.0121 | 56.1197 | 41.0938 | 196.1594 | 186.1764 | 171.4301 | 143.4401 | 699
205 | 45.6553 | 20.3258 | 55.2831 | 38.9031 | 203.3928 | 188.4591 | 172.8985 | 141.6179 | 684
206 | 44.7371 | 19.6677 | 53.5158 | 39.3373 | 199.922 | 189.951 | 173.6165 | 142.8053 | 704
207 | 44.9964 | 20.2672 | 53.8624 | 39.691 | 202.4426 | 188.406 | 172.5941 | 141.7545 | 692
208 | 44.6622 | 20.0314 | 54.9754 | 40.9295 | 197.7888 | 189.1151 | 173.6742 | 144.2767 | 704
209 | 44.3109 | 20.1395 | 54.196 | 38.6942 | 200.8595 | 187.5293 | 169.7201 | 145.8975 | 693
210 | 45.6207 | 19.3974 | 54.7927 | 38.909 | 200.4573 | 191.7472 | 173.5274 | 145.4185 | 701
211 | 44.1872 | 19.812 | 55.3821 | 39.711 | 200.651 | 189.7201 | 174 | 141.7249 | 703
212 | 45.4873 | 19.6607 | 55.8369 | 40.5995 | 203.0394 | 188.5909 | 174.0479 | 144.2406 | 704
213 | 44.8589 | 20.2359 | 54.5587 | 39.4443 | 195.8712 | 187.3587 | 173.1049 | 143.5882 | 691
214 | 44.977 | 19.9137 | 55.9177 | 40.2257 | 199.0987 | 189.682 | 172.271 | 146.6683 | 718
215 | 44.7722 | 20.6937 | 54.7296 | 39.9971 | 200.3047 | 188.6295 | 171.8485 | 145.2065 | 698
216 | 45.2352 | 19.9542 | 54.7861 | 40.3033 | 201.3869 | 189.8615 | 175.1291 | 143.9276 | 697
217 | 44.1243 | 19.5821 | 54.9675 | 39.2564 | 199.7248 | 189.3056 | 172.2159 | 144.713 | 697
218 | 45.4866 | 20.5314 | 53.4378 | 39.1827 | 197.0446 | 190.3128 | 173.2638 | 142.8228 | 698
219 | 44.5414 | 20.0756 | 54.5883 | 38.7589 | 197.4819 | 190.5777 | 173.0822 | 140.6667 | 687
220 | 45.7298 | 19.5374 | 54.1151 | 39.4628 | 199.2611 | 189.6631 | 169.456 | 143.2964 | 712
221 | 44.4419 | 20.3254 | 54.6922 | 40.1061 | 200.2626 | 189.3637 | 170.1878 | 144.1159 | 684
222 | 44.0643 | 20.0891 | 54.4938 | 40.797 | 200.1465 | 188.3988 | 170.4419 | 145.8827 | 697
223 | 44.1738 | 20.5155 | 53.4118 | 40.2019 | 196.4439 | 189.444 | 173.3637 | 144.9433 | 712
224 | 44.8959 | 19.4475 | 54.701 | 39.4633 | 196.7364 | 190.771 | 171.5143 | 143.4848 | 695
225 | 45.6349 | 19.8467 | 55.1872 | 40.0173 | 202.0451 | 191.4355 | 172.3702 | 142.6914 | 705
226 | 44.0794 | 19.804 | 55.6779 | 39.7068 | 199.2124 | 187.2505 | 173.1663 | 143.8325 | 699
227 | 45.4787 | 20.4218 | 55.8338 | 40.1216 | 200.744 | 188.9075 | 173.1816 | 143.8376 | 684
228 | 45.4811 | 19.8206 | 55.7715 | 40.0274 | 199.495 | 192.4807 | 173.1534 | 141.5255 | 700
229 | 44.6464 | 20.8229 | 55.016 | 41.4576 | 202.7601 | 190.7073 | 172.0869 | 145.3943 | 693
230 | 45.5427 | 19.8262 | 54.9768 | 40.2046 | 199.2017 | 187.885 | 171.3231 | 146.4979 | 692
231 | 43.8213 | 19.8268 | 55.441 | 39.831 | 198.761 | 188.1985 | 173.0249 | 145.7268 | 708
232 | 44.2701 | 19.659 | 54.2091 | 41.5774 | 198.1177 | 187.1074 | 174.7865 | 142.6128 | 697
233 | 42.7601 | 19.7996 | 57.0191 | 41.1613 | 200.0476 | 188.8326 | 173.7442 | 144.2676 | 688
234 | 44.4061 | 20.8253 | 51.7941 | 39.3198 | 199.8498 | 192.0989 | 171.464 | 141.534 | 690
235 | 44.3308 | 20.2423 | 54.7548 | 39.9234 | 200.9841 | 191.5836 | 173.3061 | 145.1125 | 701
236 | 47.0149 | 19.8813 | 55.0749 | 40.3925 | 198.5585 | 192.2115 | 170.4578 | 144.2203 | 703
237 | 45.7069 | 19.2944 | 54.7948 | 39.9877 | 199.4841 | 190.8051 | 172.1976 | 143.0072 | 684
238 | 46.8087 | 20.116 | 54.9079 | 40.7669 | 202.9299 | 186.3893 | 170.5894 | 143.0102 | 706
239 | 44.1702 | 19.4546 | 54.7918 | 39.8962 | 199.8678 | 186.2168 | 172.6479 | 146.6031 | 694
240 | 43.8973 | 19.9581 | 57.0371 | 40.5345 | 197.0284 | 191.6494 | 172.0116 | 145.8011 | 691
241 | 45.5099 | 19.9242 | 54.4791 | 39.8082 | 198.952 | 187.2415 | 172.4989 | 146.0148 | 700
242 | 45.505 | 19.503 | 54.5067 | 39.8256 | 199.8586 | 188.8443 | 172.4487 | 143.8372 | 699
243 | 45.2128 | 21.4522 | 54.8161 | 40.0252 | 198.1302 | 187.6325 | 173.052 | 145.6433 | 708
244 | 47.2618 | 20.1283 | 55.7754 | 38.6463 | 200.0214 | 186.2074 | 174.2143 | 142.6815 | 695
245 | 44.8264 | 19.6436 | 54.4235 | 39.2601 | 200.9731 | 186.3479 | 172.1908 | 145.2641 | 701
246 | 43.8222 | 19.4309 | 54.7317 | 42.175 | 201.5708 | 189.8457 | 171.0131 | 146.2072 | 695
247 | 44.4916 | 19.2125 | 54.892 | 38.7078 | 201.1457 | 188.0487 | 172.3715 | 143.1186 | 699
248 | 45.4819 | 19.925 | 56.1644 | 40.2946 | 200.7149 | 192.334 | 171.1382 | 144.0614 | 704
249 | 45.0386 | 20.3212 | 56.332 | 40.7414 | 196.9686 | 189.0182 | 168.5316 | 142.128 | 700
250 | 45.477 | 20.0227 | 54.9158 | 40.2742 | 200.6095 | 190.4291 | 174.9288 | 145.3125 | 698
251 | 45.7768 | 19.9862 | 55.2397 | 38.7025 | 198.4003 | 188.3324 | 172.039 | 146.5567 | 692
252 | 45.7835 | 19.6648 | 55.8103 | 40.2279 | 202.2569 | 191.0884 | 173.4163 | 143.2972 | 695
253 | 44.7569 | 20.1123 | 55.7212 | 40.0862 | 202.675 | 191.4225 | 171.8664 | 144.6315 | 700
254 | 45.2304 | 20.2437 | 55.5984 | 39.2946 | 200.806 | 189.5115 | 175.4679 | 142.7802 | 701
255 | 45.7323 | 19.4346 | 53.7654 | 39.855 | 199.865 | 188.8714 | 170.5131 | 146.5699 | 696
256 | 46.3966 | 20.2378 | 54.745 | 39.3572 | 199.3652 | 186.7679 | 175.2461 | 140.6651 | 683
257 | 44.9568 | 19.8134 | 53.7416 | 38.9942 | 201.4677 | 188.492 | 171.1302 | 143.2116 | 703
258 | 44.5391 | 19.5097 | 55.7959 | 41.4175 | 200.8138 | 189.3459 | 171.6302 | 144.9353 | 705
259 | 44.4712 | 20.3881 | 56.071 | 39.1534 | 203.4372 | 187.5799 | 174.0066 | 141.9389 | 694
260 | 44.3174 | 20.1737 | 56.2263 | 40.6966 | 199.9226 | 193.1205 | 172.171 | 141.8504 | 694
261 | 46.6641 | 19.6327 | 55.9902 | 38.5497 | 197.6626 | 188.9062 | 171.4758 | 145.0906 | 700
262 | 45.9518 | 19.4466 | 54.3338 | 39.9092 | 202.5805 | 190.4767 | 170.4934 | 144.331 | 700
263 | 45.9187 | 19.9457 | 54.0575 | 40.0972 | 200.0282 | 189.41 | 174.9222 | 143.4331 | 703
264 | 42.9461 | 19.7823 | 56.0022 | 39.0402 | 197.0264 | 192.5007 | 171.71 | 142.9775 | 688
265 | 45.1875 | 19.7752 | 55.1513 | 39.0933 | 199.8472 | 190.0233 | 173.8776 | 144.59 | 701
266 | 45.6544 | 20.0126 | 54.8538 | 38.9829 | 202.7304 | 190.3368 | 173.4051 | 144.87 | 692
267 | 44.7556 | 19.8477 | 56.7842 | 40.2489 | 201.8355 | 188.1102 | 169.9869 | 142.7578 | 709
268 | 45.5609 | 20.486 | 53.4406 | 39.6911 | 201.789 | 191.992 | 170.3843 | 142.738 | 687
269 | 44.0644 | 19.9775 | 56.0002 | 40.5596 | 196.2591 | 189.0575 | 175.1627 | 144.4042 | 698
270 | 47.05 | 20.0379 | 55.8289 | 39.1561 | 199.6847 | 185.6107 | 171.2664 | 143.1024 | 705
271 | 43.5762 | 20.5891 | 55.5263 | 40.1732 | 201.2927 | 187.7725 | 171.4846 | 144.7281 | 692
272 | 47.0544 | 20.6387 | 54.4966 | 38.9925 | 202.6942 | 191.3579 | 172.2735 | 144.1984 | 715
273 | 44.5093 | 19.975 | 55.4761 | 39.1509 | 199.3604 | 192.077 | 168.425 | 146.6623 | 676
274 | 44.5367 | 19.9459 | 54.4688 | 40.8932 | 199.3915 | 190.0432 | 173.0649 | 144.2846 | 701
275 | 44.9498 | 20.1281 | 53.4315 | 39.68 | 200.2498 | 192.2824 | 170.6834 | 143.2008 | 709
276 | 44.0741 | 20.5323 | 55.1129 | 39.8168 | 204.48 | 186.3224 | 170.1635 | 142.5131 | 698
277 | 44.4584 | 19.6262 | 55.1176 | 40.4047 | 201.9636 | 188.0091 | 170.2544 | 140.9106 | 688
278 | 45.2719 | 20.266 | 56.6131 | 41.9738 | 200.1522 | 189.3145 | 174.3594 | 142.2981 | 702
279 | 44.983 | 19.6207 | 55.0931 | 40.9143 | 196.89 | 184.891 | 171.0078 | 144.8941 | 706
280 | 46.0322 | 19.9446 | 55.6613 | 41.2574 | 200.7372 | 191.7126 | 169.8639 | 143.1111 | 712
281 | 44.6073 | 19.6463 | 55.4752 | 40.0756 | 199.3347 | 187.2105 | 172.5792 | 144.2728 | 696
282 | 44.6896 | 19.704 | 57.0047 | 39.3641 | 201.1139 | 189.3932 | 168.945 | 142.7299 | 699
283 | 45.9528 | 20.0529 | 54.6964 | 40.4329 | 203.9646 | 187.862 | 169.8726 | 143.5271 | 693
284 | 45.3229 | 20.2053 | 52.9275 | 39.1711 | 200.2526 | 190.8407 | 173.0403 | 144.0201 | 697
285 | 44.721 | 19.9443 | 55.2405 | 40.4655 | 201.1667 | 189.7468 | 172.506 | 142.545 | 710
286 | 44.5249 | 19.1243 | 56.3961 | 39.7394 | 199.5873 | 188.9887 | 170.4458 | 143.39 | 705
287 | 44.3573 | 19.4962 | 56.9329 | 39.3858 | 201.7727 | 189.9786 | 172.1137 | 143.2087 | 691
288 | 46.3457 | 20.2881 | 56.5564 | 40.5733 | 199.4162 | 186.8336 | 171.8687 | 142.7909 | 708
289 | 45.1583 | 20.2005 | 55.9864 | 40.2257 | 199.1982 | 190.046 | 170.43 | 142.2889 | 693
290 | 43.9559 | 20.6634 | 55.9623 | 41.3965 | 199.2891 | 190.7684 | 170.2059 | 142.307 | 697
291 | 46.4361 | 19.7284 | 55.7044 | 40.7701 | 200.5643 | 187.0094 | 167.9248 | 146.2413 | 695
292 | 44.6605 | 20.2217 | 55.1839 | 41.669 | 201.1074 | 190.3311 | 172.4582 | 145.1446 | 724
293 | 44.1498 | 20.2784 | 55.5655 | 40.322 | 202.0497 | 188.8795 | 172.0255 | 144.219 | 702
294 | 45.462 | 19.9816 | 54.3858 | 40.133 | 201.2839 | 189.935 | 171.2901 | 143.5421 | 697
295 | 44.1211 | 19.0985 | 53.8714 | 40.8815 | 199.5917 | 188.4291 | 171.6298 | 142.4962 | 704
296 | 44.7548 | 20.0695 | 55.7412 | 40.6331 | 203.7472 | 187.0579 | 175.4488 | 144.5174 | 710
297 | 44.8997 | 19.7265 | 54.9305 | 39.7149 | 203.2269 | 192.225 | 171.4467 | 145.5281 | 697
298 | 45.7823 | 19.4103 | 56.9523 | 40.0797 | 203.2828 | 190.0041 | 175.9253 | 142.5982 | 703
299 | 45.3038 | 19.9725 | 54.7913 | 40.5862 | 203.0138 | 188.7794 | 172.4234 | 145.2753 | 706
300 | 45.0372 | 19.5761 | 56.4747 | 41.7762 | 200.5959 | 187.8326 | 171.5272 | 142.3564 | 702

## Report
RELATÓRIO DE CONTROLE DE PROCESSOS DA INDÚSTRIA DE SABONETE
Data do Relatório: |  | 2025-05-28
Lotes do Relatório: | de | de | 70 | até | 100
Efic.Global 70,1%
LeadTime 160,2
Produção
6254
Este gráfico não está disponível na sua versão de Excel. Editar esta forma ou salvar esta pasta de trabalho em um formato de arquivo diferente quebrará o gráfico permanentemente.

## L-30
Número do Lote | Lote | Mistura_tempo | Extrusao_tempo | Corte_tempo | Embalagem_tempo | Mistura_peso | Extrusao_peso | Corte_peso | Embalagem_peso | Sabonete_qtd | Eficiencia_global | Eficiencia_LI | Eficiencia_LS | Mistura_tempo | Mistura_LI | Mistura_LS | Extruzão_tempo | Extrusão_LI | Extrusão_LS | Corte_tempo | Corte_LI | Corte_LS | Embalagem_tempo | Embalagem_LI | Embalagem_LS | Eficiência | Inicio | Fim | %
100 | 100 | 44.8597 | 20.0894 | 56.5956 | 38.1012 | 200.2723 | 189.3669 | 175.1577 | 144.3644 | 708 | 70.7% | 67.48% | 72.81% | 44.8597 | 42.0845 | 47.973 | 20.0894 | 18.8104 | 21.1773 | 56.5956 | 52.4001 | 58.2512 | 38.1012 | 36.903 | 42.8311 | Mistura | 200.0576 | 189.3367 | 94.64%
| 99 | 45.2584 | 20.5821 | 55.3811 | 39.59 | 198.4118 | 188.8386 | 173.9359 | 143.7665 | 694 | 69.96% | 67.48% | 72.81% | 45.2584 | 42.0845 | 47.973 | 20.5821 | 18.8104 | 21.1773 | 55.3811 | 52.4001 | 58.2512 | 39.59 | 36.903 | 42.8311 | Extrusão | 189.3367 | 171.7652 | 90.72%
| 98 | 46.5144 | 19.8514 | 55.8133 | 39.7238 | 201.2627 | 192.7435 | 169.2124 | 145.6263 | 701 | 69.66% | 67.48% | 72.81% | 46.5144 | 42.0845 | 47.973 | 19.8514 | 18.8104 | 21.1773 | 55.8133 | 52.4001 | 58.2512 | 39.7238 | 36.903 | 42.8311 | Corte | 171.7652 | 144.1611 | 83.93%
| 97 | 44.2823 | 20.1793 | 54.2855 | 39.6942 | 200.4075 | 188.4961 | 170.7061 | 141.4944 | 705 | 70.36% | 67.48% | 72.81% | 44.2823 | 42.0845 | 47.973 | 20.1793 | 18.8104 | 21.1773 | 54.2855 | 52.4001 | 58.2512 | 39.6942 | 36.903 | 42.8311 | Embalagem | 144.1611 | 140.3355 | 97.35%
| 96 | 45.4549 | 20.7441 | 54.8864 | 39.0869 | 200.2809 | 191.7899 | 171.2045 | 144.1527 | 690 | 68.9% | 67.48% | 72.81% | 45.4549 | 42.0845 | 47.973 | 20.7441 | 18.8104 | 21.1773 | 54.8864 | 52.4001 | 58.2512 | 39.0869 | 36.903 | 42.8311 | Global | 200.0576 | 140.3355 | 70.15% | Desvio | 0.008886
| 95 | 45.1838 | 20.0575 | 54.6748 | 40.988 | 204.4345 | 188.4081 | 172.6141 | 141.57 | 705 | 68.97% | 67.48% | 72.81% | 45.1838 | 42.0845 | 47.973 | 20.0575 | 18.8104 | 21.1773 | 54.6748 | 52.4001 | 58.2512 | 40.988 | 36.903 | 42.8311
| 94 | 44.7596 | 19.5247 | 57.7339 | 40.5592 | 202.0014 | 186.8926 | 173.513 | 152.0154 | 717 | 70.99% | 67.48% | 72.81% | 44.7596 | 42.0845 | 47.973 | 19.5247 | 18.8104 | 21.1773 | 57.7339 | 52.4001 | 58.2512 | 40.5592 | 36.903 | 42.8311 | Tempos de Ciclos | Tempo Médio | CT | Demanda | Desvio
| 93 | 44.9759 | 20.4956 | 54.6957 | 39.1566 | 199.7297 | 189.139 | 172.3475 | 144.2594 | 704 | 70.5% | 67.48% | 72.81% | 44.9759 | 42.0845 | 47.973 | 20.4956 | 18.8104 | 21.1773 | 54.6957 | 52.4001 | 58.2512 | 39.1566 | 36.903 | 42.8311 | Mistura | 45.0287 | 4.7565 | 6.68 | 0.98141
| 92 | 42.2715 | 19.9036 | 55.3893 | 40.7298 | 200.7692 | 188.4817 | 171.9327 | 144.9386 | 714 | 71.13% | 67.48% | 72.81% | 42.2715 | 42.0845 | 47.973 | 19.9036 | 18.8104 | 21.1773 | 55.3893 | 52.4001 | 58.2512 | 40.7298 | 36.903 | 42.8311 | Extrusão | 19.9939 | 2.328 | 6.68 | 0.39448
| 91 | 46.4841 | 19.6203 | 53.1224 | 38.2945 | 200.2296 | 189.6196 | 174.2298 | 144.0338 | 700 | 69.92% | 67.48% | 72.81% | 46.4841 | 42.0845 | 47.973 | 19.6203 | 18.8104 | 21.1773 | 53.1224 | 52.4001 | 58.2512 | 38.2945 | 36.903 | 42.8311 | Corte | 55.3256 | 7.6755 | 6.68 | 0.97518
| 90 | 44.5753 | 20.1981 | 54.1149 | 40.0359 | 199.8459 | 190.4481 | 171.4643 | 143.2705 | 698 | 69.85% | 67.48% | 72.81% | 44.5753 | 42.0845 | 47.973 | 20.1981 | 18.8104 | 21.1773 | 54.1149 | 52.4001 | 58.2512 | 40.0359 | 36.903 | 42.8311 | Embalagem | 39.867 | 5.6817 | 6.68 | 0.98803
| 89 | 44.907 | 20.2281 | 54.5122 | 38.7679 | 201.9606 | 191.7321 | 172.2515 | 144.7662 | 708 | 70.11% | 67.48% | 72.81% | 44.907 | 42.0845 | 47.973 | 20.2281 | 18.8104 | 21.1773 | 54.5122 | 52.4001 | 58.2512 | 38.7679 | 36.903 | 42.8311 | Lead Time | 160.2153
| 88 | 43.9991 | 20.1753 | 55.2195 | 40.3771 | 201.1607 | 188.7043 | 173.2283 | 145.2911 | 702 | 69.79% | 67.48% | 72.81% | 43.9991 | 42.0845 | 47.973 | 20.1753 | 18.8104 | 21.1773 | 55.2195 | 52.4001 | 58.2512 | 40.3771 | 36.903 | 42.8311
| 87 | 45.3001 | 19.7104 | 55.0257 | 39.8714 | 197.1707 | 188.9988 | 168.0381 | 142.1289 | 707 | 71.71% | 67.48% | 72.81% | 45.3001 | 42.0845 | 47.973 | 19.7104 | 18.8104 | 21.1773 | 55.0257 | 52.4001 | 58.2512 | 39.8714 | 36.903 | 42.8311 | Pior CT | 7.6755
| 86 | 45.7626 | 20.0616 | 54.0603 | 40.0057 | 201.2747 | 189.472 | 171.8677 | 143.82 | 705 | 70.05% | 67.48% | 72.81% | 45.7626 | 42.0845 | 47.973 | 20.0616 | 18.8104 | 21.1773 | 54.0603 | 52.4001 | 58.2512 | 40.0057 | 36.903 | 42.8311 | Produtividade Média | 6253.6405
| 85 | 44.0394 | 19.8585 | 56.151 | 38.9409 | 201.0412 | 189.6626 | 171.9048 | 145.0913 | 689 | 68.54% | 67.48% | 72.81% | 44.0394 | 42.0845 | 47.973 | 19.8585 | 18.8104 | 21.1773 | 56.151 | 52.4001 | 58.2512 | 38.9409 | 36.903 | 42.8311
| 84 | 46.8341 | 20.7673 | 55.1267 | 37.8863 | 198.1275 | 190.2466 | 172.1305 | 142.708 | 704 | 71.07% | 67.48% | 72.81% | 46.8341 | 42.0845 | 47.973 | 20.7673 | 18.8104 | 21.1773 | 55.1267 | 52.4001 | 58.2512 | 37.8863 | 36.903 | 42.8311
| 83 | 45.1186 | 20.4206 | 54.0052 | 40.8019 | 196.4059 | 189.2088 | 171.5646 | 144.717 | 707 | 71.99% | 67.48% | 72.81% | 45.1186 | 42.0845 | 47.973 | 20.4206 | 18.8104 | 21.1773 | 54.0052 | 52.4001 | 58.2512 | 40.8019 | 36.903 | 42.8311
| 82 | 46.3278 | 19.6751 | 56.3601 | 40.5426 | 199.389 | 189.7422 | 174.5085 | 144.2468 | 702 | 70.42% | 67.48% | 72.81% | 46.3278 | 42.0845 | 47.973 | 19.6751 | 18.8104 | 21.1773 | 56.3601 | 52.4001 | 58.2512 | 40.5426 | 36.903 | 42.8311
| 81 | 45.3982 | 19.6427 | 56.7486 | 39.8224 | 198.4538 | 188.5124 | 172.5637 | 145.7523 | 710 | 71.55% | 67.48% | 72.81% | 45.3982 | 42.0845 | 47.973 | 19.6427 | 18.8104 | 21.1773 | 56.7486 | 52.4001 | 58.2512 | 39.8224 | 36.903 | 42.8311
| 80 | 44.6496 | 20.6672 | 56.4481 | 40.1591 | 196.938 | 189.2379 | 170.7937 | 142.7192 | 690 | 70.07% | 67.48% | 72.81% | 44.6496 | 42.0845 | 47.973 | 20.6672 | 18.8104 | 21.1773 | 56.4481 | 52.4001 | 58.2512 | 40.1591 | 36.903 | 42.8311
| 79 | 45.118 | 19.8915 | 55.7267 | 40.7899 | 200.9175 | 189.0521 | 171.0224 | 143.1398 | 699 | 69.58% | 67.48% | 72.81% | 45.118 | 42.0845 | 47.973 | 19.8915 | 18.8104 | 21.1773 | 55.7267 | 52.4001 | 58.2512 | 40.7899 | 36.903 | 42.8311
| 78 | 45.6568 | 19.4284 | 55.8202 | 39.8102 | 201.4692 | 187.6423 | 171.1491 | 142.0345 | 691 | 68.6% | 67.48% | 72.81% | 45.6568 | 42.0845 | 47.973 | 19.4284 | 18.8104 | 21.1773 | 55.8202 | 52.4001 | 58.2512 | 39.8102 | 36.903 | 42.8311
| 77 | 43.0068 | 20.1193 | 56.0282 | 38.386 | 201.2355 | 190.4741 | 171.9719 | 145.3678 | 704 | 69.97% | 67.48% | 72.81% | 43.0068 | 42.0845 | 47.973 | 20.1193 | 18.8104 | 21.1773 | 56.0282 | 52.4001 | 58.2512 | 38.386 | 36.903 | 42.8311
| 76 | 44.9823 | 19.8141 | 55.5846 | 39.5391 | 201.6187 | 188.3217 | 170.6238 | 146.3713 | 702 | 69.64% | 67.48% | 72.81% | 44.9823 | 42.0845 | 47.973 | 19.8141 | 18.8104 | 21.1773 | 55.5846 | 52.4001 | 58.2512 | 39.5391 | 36.903 | 42.8311
| 75 | 44.2543 | 19.6133 | 55.5386 | 38.9503 | 196.6408 | 190.6938 | 170.0549 | 143.1655 | 702 | 71.4% | 67.48% | 72.81% | 44.2543 | 42.0845 | 47.973 | 19.6133 | 18.8104 | 21.1773 | 55.5386 | 52.4001 | 58.2512 | 38.9503 | 36.903 | 42.8311
| 74 | 45.5941 | 19.5954 | 53.9037 | 41.2224 | 198.689 | 191.3114 | 166.5455 | 143.2443 | 686 | 69.05% | 67.48% | 72.81% | 45.5941 | 42.0845 | 47.973 | 19.5954 | 18.8104 | 21.1773 | 53.9037 | 52.4001 | 58.2512 | 41.2224 | 36.903 | 42.8311
| 73 | 44.9352 | 19.2254 | 55.3198 | 40.8853 | 201.5098 | 186.211 | 172.2718 | 145.0766 | 705 | 69.97% | 67.48% | 72.81% | 44.9352 | 42.0845 | 47.973 | 19.2254 | 18.8104 | 21.1773 | 55.3198 | 52.4001 | 58.2512 | 40.8853 | 36.903 | 42.8311
| 72 | 46.0898 | 20.1132 | 55.5998 | 40.2496 | 200.8519 | 190.1021 | 172.3031 | 144.5852 | 699 | 69.6% | 67.48% | 72.81% | 46.0898 | 42.0845 | 47.973 | 20.1132 | 18.8104 | 21.1773 | 55.5998 | 52.4001 | 58.2512 | 40.2496 | 36.903 | 42.8311
| 71 | 45.3925 | 19.8014 | 55.586 | 41.1394 | 199 | 186.147 | 170.6414 | 141.9889 | 705 | 70.85% | 67.48% | 72.81% | 45.3925 | 42.0845 | 47.973 | 19.8014 | 18.8104 | 21.1773 | 55.586 | 52.4001 | 58.2512 | 41.1394 | 36.903 | 42.8311
| 70 | 43.905 | 19.7547 | 55.6364 | 41.7708 | 200.2861 | 189.7402 | 172.9672 | 143.2872 | 699 | 69.8% | 67.48% | 72.81% | 43.905 | 42.0845 | 47.973 | 19.7547 | 18.8104 | 21.1773 | 55.6364 | 52.4001 | 58.2512 | 41.7708 | 36.903 | 42.8311